## Story Drift Check
Drift Check (calculated from paste area)
Dm = 0.7 x R x Ds ¦ Allowable: 0.020 hsx (T>=0.7s) or 0.025 hsx (T<0.7s) ¦ UBC-97
R (response modification factor) | 8.5 | Fine
Allowable drift ratio | 2% | Fine
Story | Height h (ft) | Max Drift X (in) | Max Drift Y (in) | Dmx=0.7R.Dsx | Dmy=0.7R.Dsy | Ratio X | Ratio Y | Status X | Status Y
Mumty | 9 | 0.35322 | 0.18726 | 2.1017 | 1.1142 | 1.946% | 1.032% | OK | OK
Story10 | 12 | 0.35854 | 0.24328 | 2.1333 | 1.4475 | 1.481% | 1.005% | OK | OK
Story9 | 12 | 0.36717 | 0.24705 | 2.1847 | 1.47 | 1.517% | 1.021% | OK | OK
Story8 | 12 | 0.37246 | 0.24739 | 2.2162 | 1.472 | 1.539% | 1.022% | OK | OK
Story7 | 12 | 0.37243 | 0.24331 | 2.216 | 1.4477 | 1.539% | 1.005% | OK | OK
Story6 | 12 | 0.36368 | 0.23337 | 2.1639 | 1.3885 | 1.503% | 0.9643% | OK | OK
Story5 | 12 | 0.34341 | 0.21643 | 2.0433 | 1.2877 | 1.419% | 0.8943% | OK | OK
Story4 | 12 | 0.30886 | 0.19149 | 1.8377 | 1.1394 | 1.276% | 0.7912% | OK | OK
Story3 | 12 | 0.25717 | 0.1576 | 1.5302 | 0.93775 | 1.063% | 0.6512% | OK | OK
Story2 | 12 | 0.18513 | 0.11425 | 1.1015 | 0.6798 | 0.765% | 0.4721% | OK | OK
Story1 | 12 | 0.086902 | 0.058522 | 0.51707 | 0.34821 | 0.3591% | 0.2418% | OK | OK
Worst-case ratio | [5 empty] | 1.946% | 1.032%
Number of stories failing | [7 empty] | 0 | 0